## Дефектная ведомость
УТВЕРЖДАЮ
_____________________
ВЕДОМОСТЬ ОБЪЕМОВ РАБОТ №7-1
Благоустройство "Парка Победы",расположенного по адресу:РБ,Бижбулякский район,с.Бижбуляк,ул.Победы.
№ пп | Наименование | Ед. изм. | Кол. | Обоснование | Примечание
1 | 2 | 3 | 4 | 5 | 6
Раздел 1. Демонтажные работы.
1 | Разборка металлических лестничных решеток при весе одного метра решетки: до 60 кг | 100 м решетки | 4.91 | ТЕРр59-3-1 (прим.)
2 | Разборка асфальтобетонных покрытий тротуаров толщиной до 4 см: с помощью молотков отбойных пневматических | 1000 м2 | 0.975 | ТЕРр68-13-2
3 | Разборка покрытий и оснований: щебеночных | 100 м3 конструкций | 0.78 | ТЕРр68-12-2
4 | Демонтаж металлических дверных блоков в готовые проемы (калитка- 3шт.) | 1 м2 проема | 10.8 | ТЕР09-04-012-01(прим)
5 | Разборка деревянных заполнений проемов: дверных и воротных (ворот) | 100 м2 | 0.08 | ТЕР46-04-012-03
6 | Валка деревьев с корня без корчевки пня мягколиственных и твердолиственных пород (кроме породы тополь) при диаметре ствола: до 36 см | 1 дерево | 70 | ТЕРр68-33-3
7 | Корчевка пней вручную давностью рубки до трех лет: диаметром до 500 мм твердых пород | 1 пень | 55 | ТЕРр68-1-2
8 | Разборка: бетонных фундаментов (ступеней) | 1 м3 | 6.08 | ТЕР46-04-001-02
9 | Разборка трубопроводов из водогазопроводных труб диаметром: до 100 мм (Ф300мм.) | 100 м трубопровода | 4.91 | ТЕРр65-1-3
10 | Демонтаж панелей перекрытий с опиранием: на 2 стороны площадью до 5 м2 | 100 шт. сборных конструкций | 0.02 | ТЕР07-05-011-05
11 | Демонтаж круглых колодцев из сборного железобетона в грунтах: сухих | 10 м3 железобетонных и бетонных конструкций колодца | 1.012 | ТЕР22-04-001-01
12 | Демонтаж чугунных люков | 1 люк | 2 | ТЕРр66-8-1
13 | Установка панелей перекрытий с опиранием: на 2 стороны площадью до 5 м2 (перенос для колодцев 2 шт.) | 100 шт. сборных конструкций | 0.02 | ТЕР07-05-011-05
14 | Разборка деревянных МАФ скамеек | 100 м2 забора | 0.06 | ТЕРр68-26-3 (прим.)
15 | Погрузочные работы при автомобильных перевозках: мусора строительного с погрузкой экскаваторами емкостью ковша до 0,5 м3( | 1 т груза | 20,146 14,39*1,4 | ТССЦпг01-01-01-043
16 | Перевозка грузов автомобилями-самосвалами грузоподъемностью 10 т, работающих вне карьера, на расстояние: до 8 км I класс груза | 1 т груза | 20,146 14,39*1,4 | ТССЦпг03-21-01-008
Раздел 2. Благоустройство.
Вертикальная планировка.
17 | Срезка недобора грунта в выемках, группа грунтов: 1 | 1000 м3 грунта недобора | 0.3165 | ТЕР01-01-049-01
18 | Планировка площадей: механизированным способом, группа грунтов 2 | 1000 м2 спланированной площади | 0,5275 527,5/1000 | ТЕР01-02-027-02
19 | Разработка грунта с перемещением до 10 м бульдозерами мощностью: 59 кВт (80 л.с.), группа грунтов 1 | 1000 м3 грунта | 0.3165 | ТЕР01-01-030-01
20 | При перемещении грунта на каждые последующие 10 м добавлять: к расценке 01-01-030-02 | 1000 м3 грунта | 0.3165 | ТЕР01-01-030-10
21 | Перевозка грузов автомобилями-самосвалами грузоподъемностью 10 т, работающих вне карьера, на расстояние: до 10 км I класс груза | 1 т груза | 443,1 316,5*1,4 | ТССЦпг03-21-01-010
22 | Уплотнение грунта пневматическими трамбовками, группа грунтов: 1-2 | 100 м3 уплотненного грунта | 1.055 | ТЕР01-02-005-01
23 | Подготовка почвы для устройства партерного и обыкновенного газона без внесения растительной земли: механизированным способом | 100 м2 | 2.19 | ТЕР47-01-046-01
24 | Посев газонов партерных, мавританских и обыкновенных вручную | 100 м2 | 2.11 | ТЕР47-01-046-06
25 | Установка бортовых камней бетонных: при других видах покрытий | 100 м бортового камня | 0.79 | ТЕР27-02-010-02
26 | Камни бортовые: БР 100.20.8 /бетон В22,5 (М300), объем 0,016 м3/ (ГОСТ 6665-91) | шт. | 79 | ТССЦ-403-8023
Тип.1
27 | Срезка недобора грунта в выемках, группа грунтов: 1 | 1000 м3 грунта недобора | 0.0045 | ТЕР01-01-049-01
28 | Уплотнение грунта пневматическими трамбовками, группа грунтов: 1-2 | 100 м3 уплотненного грунта | 1.68 | ТЕР01-02-005-01
29 | Устройство подстилающих и выравнивающих слоев оснований: из песчано-гравийной смеси, дресвы | 100 м3 материала основания (в плотном теле) | 0,84 840*0,10/100 | ТЕР27-04-001-02
30 | Смесь песчано-гравийная природная | м3 | 102,48 84*1,22 | ТССЦ-408-0200
31 | Устройство подстилающих и выравнивающих слоев оснований: из песка | 100 м3 материала основания (в плотном теле) | 0,84 840*0,1/100 | ТЕР27-04-001-01
32 | Песок природный для строительных: работ средний | м3 | 84 | ТССЦ-408-0122
33 | Устройство покрытий из тротуарной плитки, количество плитки при укладке на 1 м2: 40 шт. | 10 м2 | 84 | ТЕР27-07-005-01
34 | Плиты бетонные тротуарные, толщина: 70 мм, цвет вишневый | м2 | 856.8 | ТССЦ-403-8828
35 | Установка бортовых камней бетонных: при других видах покрытий | 100 м бортового камня | 5.76 | ТЕР27-02-010-02
36 | Камни бортовые: БР 100.20.8 /бетон В22,5 (М300), объем 0,016 м3/ (ГОСТ 6665-91) | шт. | 576 | ТССЦ-403-8023
Раздел 3. Монтажные работы.
37 | Разборка облицовки стен: из гранитных плит | 100 м2 поверхности облицовки | 0.2 | ТЕРр63-7-2
38 | Облицовка стен полированными гранитными плитами толщиной до 40 мм, число плит в 1 м2: до 4 | 100 м2 поверхности облицовки | 0.2 | ТЕР15-01-031-11
39 | Изделия архитектурно-строительные из гранита и других прочных пород пиленые 1 группа, фактурная обработка лицевой поверхности: полированная, плиты облицовочные, накрывочные, подоконные, проступи, толщина 30 мм | м2 | -20.2 | ТССЦ-412-0085
40 | Клей плиточный «Плитонит С» для мрамора | кг | 161,6 20,2*8 | ТССЦ-101-4362
41 | Гранит керамический многоцветный полированный, размером 300х300х8 мм | м2 | 20.2 | ТССЦ-101-4485
42 | Устройство ленточных фундаментов: бетонных | 100 м3 бетона, бутобетона и железобетона в деле | 0.0608 | ТЕР06-01-001-20
43 | Бетон тяжелый, класс В22,5 (М300) | м3 | 6.202 | ТССЦ-401-0008
Раздел 4. МАФ
44 | Скамья на ж.бетонных ножках (КСИЛ 2102) /цена 15210:1,2:7,29=1738,68т.р./ | шт. | 12 | Приложение №1 поз. 1
45 | Стенд уличный /цена 16850,00:1,2:7,29=1926,15т.р./ | шт. | 1 | Приложение №1 поз. 2
46 | Монтаж оборудования-2% |  | 1
Раздел 5. Устройство ограждения территории.
Ограждение.
47 | Установка металлических столбов высотой до 4 м: с погружением в бетонное основание | 100 столбов | 2.05 | ТЕР09-08-001-01
48 | Бетон тяжелый, класс В15 (М200) | м3 | 22.14 | ТССЦ-401-0006
49 | Трубы стальные электросварные прямошовные со снятой фаской из стали марок БСт2кп-БСт4кп и БСт2пс-БСт4пс наружный диаметр: 89 мм, толщина стенки 4,0 мм | м | 471.5 | ТССЦ-103-0155
50 | Устройство металлических пешеходных ограждений | 100 м | 4.91 | ТЕР27-09-001-08(прим)
51 | Ограждение (цена 5000:1,2:7,29=571,57 руб.) | м.п. | 491 | Приложение №1 поз.2
52 | Окраска металлических огрунтованных поверхностей: эмалью ПФ-115 | 100 м2 окрашиваемой поверхности | 14.7 | ТЕР13-03-004-26
53 | Огрунтовка металлических поверхностей за один раз: грунтовкой ГФ-021 | 100 м2 окрашиваемой поверхности | 14.7 | ТЕР13-03-002-04
54 | Масляная окраска металлических поверхностей: решеток, переплетов, труб диаметром менее 50 мм и т.п., количество окрасок 2 | 100 м2 окрашиваемой поверхности | 14.7 | ТЕР15-04-030-04
Ворота.
55 | Установка металлических столбов высотой до 4 м: с погружением в бетонное основание | 100 столбов | 0.04 | ТЕР09-08-001-01
56 | Бетон тяжелый, класс В15 (М200) | м3 | 0.64 | ТССЦ-401-0006
57 | Трубы стальные электросварные прямошовные со снятой фаской из стали марок БСт2кп-БСт4кп и БСт2пс-БСт4пс наружный диаметр: 159 мм, толщина стенки 5 мм | м | 16 | ТССЦ-103-0177
58 | Установка ворот с коробками стальными, с раздвижными или распахивающимися неутепленными полотнами и калитками | 100 м2 полотен и проемов | 0.216 | ТЕР10-01-046-01 (прим.)
59 | Ворота различных типов: рамы, каркасы, панели с заполнением из тонколистовой стали без механизма открывания | т | -0.8446 | ТССЦ-201-0588
60 | Ворота неутепленные с полотнами, обшитыми с одной стороны: строгаными досками, глухие ВРГ 24-24Н, площадь 5,4 м2 | м2 | -21.6 | ТССЦ-203-0407
61 | Ворота распошных -2 штук. (цена 150000:1,2:7,29=17146,77:2=8573,38т.р.) | шт. | 2 | Приложение №1 поз.
Калитка.
62 | Установка металлических столбов высотой до 4 м: с погружением в бетонное основание | 100 столбов | 0.06 | ТЕР09-08-001-01
63 | Бетон тяжелый, класс В15 (М200) | м3 | 1 | ТССЦ-401-0006
64 | Трубы стальные электросварные прямошовные со снятой фаской из стали марок БСт2кп-БСт4кп и БСт2пс-БСт4пс наружный диаметр: 159 мм, толщина стенки 5 мм | м | 16.8 | ТССЦ-103-0177
65 | Устройство калиток из готовых металлических решетчатых панелей | 10 калиток | 0.3 | ТЕР09-08-002-07
66 | Стоимость калитки (цена 150000:1,2:7,29=:3 = 5715,59т.р.) | шт. | 3 | Приложение №1 поз.
67 | Окраска металлических огрунтованных поверхностей: эмалью ПФ-115 | 100 м2 окрашиваемой поверхности | 0.11 | ТЕР13-03-004-26
68 | Огрунтовка металлических поверхностей за один раз: грунтовкой ГФ-021 | 100 м2 окрашиваемой поверхности | 0.11 | ТЕР13-03-002-04
69 | Масляная окраска металлических поверхностей: решеток, переплетов, труб диаметром менее 50 мм и т.п., количество окрасок 2 | 100 м2 окрашиваемой поверхности | 0.11 | ТЕР15-04-030-04
Раздел 6. Устройство наружного освещения.
Оборудование
70 | Установка светильников: с лампами люминесцентными | 1 светильник | 12 | ТЕР33-04-014-02
71 | Светильник уличный для парка (цена 21153:1,2:7,29=2418,04 т.руб.) | шт. | 12 | Приложение №1 поз.
72 | Бетон тяжелый, класс В15 (М200) | м3 | 5 | ТССЦ-401-0006
73 | Провод по установленным стальным конструкциям и панелям, сечение: до 16 мм2 | 100 м | 3.75 | ТЕРм08-02-405-01
74 | Кабель силовой с алюминиевыми жилами с изоляцией и оболочкой из ПВХ, не поддерживающий горение, бронированный, напряжением 0,66 кВ (ГОСТ 16442-80), марки: АВБбШв, с числом жил - 4 и сечением 6 мм2 | 1000 м | 0.375 | ТССЦ-501-2437
75 | Разработка грунта вручную в траншеях глубиной до 2 м без креплений с откосами, группа грунтов: 2 | 100 м3 грунта | 1.215 | ТЕР01-02-057-02
76 | Устройство постели при одном кабеле в траншее | 100 м кабеля | 3.75 | ТЕРм08-02-142-01
77 | Устройство подстилающих и выравнивающих слоев оснований: из песка | 100 м3 материала основания (в плотном теле) | 0.26 | ТЕР27-04-001-01
78 | Песок природный для строительных: работ средний | м3 | 26 | ТССЦ-408-0122
79 | Покрытие кабеля, проложенного в траншее: кирпичом одного кабеля | 100 м кабеля | 2.67 | ТЕРм08-02-143-01
80 | Засыпка вручную траншей, пазух котлованов и ям, группа грунтов: 2 | 100 м3 грунта | 0.12925 | ТЕР01-02-061-02
81 | Засыпка вручную траншей, пазух котлованов и ям, группа грунтов: 2 | 100 м3 грунта | 0.12925 | ТЕР01-02-061-02
82 | Планировка площадей: механизированным способом, группа грунтов 2 | 1000 м2 спланированной площади | 0.16 | ТЕР01-02-027-02
83 | Уплотнение грунта пневматическими трамбовками, группа грунтов: 1-2 | 100 м3 уплотненного грунта | 0.32 | ТЕР01-02-005-01
Составил: ___________________________С.Ю.Чкалова
(должность, подпись, расшифровка)